## Technical Description
Tehniline kirjeldus ja pakkuja poolt pakutavate tootete sortiment (raamlepingu lisa 1)
Pakkuja (juriidiline isik) ametlikud andmed:
Ettevõtte täisnimi: MR Safe OÜ
Registrikood/Registry code: 10165653
Ametliku asukoha aadress/Address of official location: Taevavärava tee 6b, 75306 Lehmja
Meiliaadress, kuhu saata raamleping allkirjastamiseks, kui see erineb Riigihangete Registris märgitud aadressist: info@mrsafe.ee The e-mail address to which the framework agreement should be sent for signing, if it differs from the address indicated in the Estonian Procurement Register : ....
Raamlepingu allkirjastaja nimi: Margot Männard
Allkirjastaja ametikoht või -nimetus: Juhatuse liige
Kas allkirjastaja tegutseb volituse alusel, JAH/EI: Ei
Kui eelmine vastus on JAH, kas volikiri on lisatud, JAH/EI KOHALDU /
KBRT-vahendid ja -seadmed/ CBRN equipemnt and devices
Kõik keemilised/bioloogilised kaitsevahendid ja seadmed, mis on spetsiaalselt loodud või kohandatud sõjaliste operatsioonide jaoks ja ühilduvad sõjalise varustusega. / All chemical/biological protective clothing and masks specifically designed or modified for military operations and compatible with military equipment. Pakutavate toodete tootjal peab olema tunnustatud klassifikatsiooniühingu sertifikaat ISO 9001 või rakendatud muud samaväärsed kvaliteedi tagamise meetmed. / The manufacturer must have ISO 9001 certification from a recognised classification society or implemented other equivalent quality assurance measures.
No. | Toote grupp/ Product group | Toode/ Product | Miinimumnõuded | Minimum requirements | Kas pakkuja pakub nimetatud toodet? JAH/EI Does the tenderer offer the specified product? YES/NO
1 | Isikukaitse/ Personal protection | KBRT ülikond/ CBRN suit | Pakub vähemalt 30 minutit kaitset >124 keemilise väljakutse eest. Tüüpilised rakendused: kemikaalide segamine, ohtlike ainete kõrvaldamine, meditsiiniline hädaabi, värvipritsimine ja tuumakeskkond. Nööpmelukustusega liugur lukustub, kui tõmburi nööbid lükatakse tõmburielementidesse. Tihedalt õmmeldud õmblus on kaetud rõivakangaga, et tugevdada õmblust ja vähendada osakeste sissetungi võimalust. Kinnitatud kapuuts, mis on elastne ümber näoava. Tormiklapp katab tõmblukustiku, mille kasutaja saab kleepribaga sulgeda, et vältida sissetungi tõmbluku juures. Elastne avaus randme tihedamaks kinnituseks. Integreeritud sokid, mis koosnevad rõivamaterjalist. Valmistatud vastavalt spetsifikatsioonidele, mis ei sisalda loodusliku kummi lateksit. | Provides at least 30 minutes of protection against >124 chemical challenges. Typical applications: chemical mixing, hazardous remediation, emergency medical response, paint spraying, and nuclear environments. Pin locking slider locks in place when the pins on the puller are pushed into the zipper elements. Tightly sewn seam is covered with garment fabric to reinforce seam and reduce potential for particle penetration Attached hood with elastic around face opening. Storm flap covers zipper which can be sealed by the wearer with adhesive strip to prevent intrusion at zipper. Elastic opening for tighter fit at wrist. Integrated socks composed of garment material. Manufactured under specifications that do not contain natural rubber latex. | JAH
2 | Isikukaitse/ Personal protection | Gaasimask/ Protective mask | Mask vastab standardite EN 136: 1998 / AC: 2003, CL2 nõuetele ja omab CE-märgist vastavalt direktiivile (EL) 2016/425, kui isikukaitsevahend III kategooria. Filtriühendus vastab standardile EN 148-1 (aka 40). Taaskasutatav. Koos sobiva filtriga kaitseb kahjulike gaaside, aurude ning tahkete ja vedelate aerosooliosakeste eest. Fooniline seade, filtri paigaldamise võimalus vasakule või paremale, parandusklaaside paigaldamise võimalus, vee joomisühendus. | The mask fulfill the requirements of standards EN 136: 1998 / AC: 2003, CL2 and has CE mark according to Directive (EU) 2016/425, as personal protective equipment III categories. Filter connector is in accordance with EN 148-1 (aka 40). Reusable. In combination with a suitable filter protects against harmful gases, vapors and solid and liquid aerosol particles. Phonic unit, possibility of filter assembling left or right, possibility of assembling the correction glasses, water drinking connection. | JAH
3 | Isikukaitse/ Personal protection | Kaitsekindad/ Protective gloves | Vastab standardile EN 374-1 Vastab standardile EN 374-2. Vastab standardile EN 374-5. Vastab standardile EN 16523-1 (TÜÜP A). Min märgistused A (Metanool 67-56-1 Primaaralkohol) J (N-heptaan 142-85-5 Küllastunud süsivesinik) K (Naatriumhüdroksiid 40% 1310-73-2 Anorgaaniline alus) L (Väävelhape 96% 7664-93-9 Anorgaaniline mineraalhape)“ Vastab standardile EN 388 (min 21X1XX). | Compliant with EN 374-1 Compliant with EN 374-2. Compliant with EN 374-5. Compliant with EN 16523 - 1 (TYPE A). Min markings A (Methanol 67-56-1 Primary alcohol) J (N-heptane 142-85-5 Saturated hydrocarbon) K (Sodium hydroxide 40% 1310-73-2 Inorganic base) L (Sulphuric acid 96% 7664-93-9 Inorganic mineral acid)" Compliant with EN 388 (min 21X1XX). | JAH
4 | Isikukaitse/ Personal protection | KBRT filtreeriv kaitseülikond/ CBRN Filtrating protective suit | CBRN-filtreeruv kaitseülikond peab kaitsma isikuid CBRN-ainete eest saastunud alal järjepidevalt vähemalt 48 tunni jooksul. Riietus peab sisaldama CBRN-omadusi pärast mitmekordset kasutamist. Mitmekihiline aktiivsöega immutatud ülikond tagab täieliku kaitse CBRN-ainete eest. Multicam värv. | Protective CBRN filtrating suit must provide protection of CBRN agents of individuals, in contaminated area, for at least 48 hours consistently. Suit is to contain CBRN characteristics after multiple usages. Multiple layers with active carbon impregnation of suit provide complete protection from CBRN agents. Multicam color. | EI
5 | Isikukaitse/ Personal protection | Isiklik KBRT-ravimikomplekt - autoinjektor/ Personal CBRN medical kit – autoinjector | Kahekambriline autoinjektor (doublepen OA), mis sisaldab OBIDOXIME-dikloriidi (220 mg), atropiinsulfaatmonohüdraati (2 mg). Steriilsed lahused ainult intramuskulaarseks kasutamiseks. Kahekambriline autoinjektor esmaabi andmiseks atsetüülkoliinesteraasi inhibiitorite mürgistuse korral fosfororgaaniliste ühendite (närvimürkide, fosfororgaaniliste pestitsiidide) grupist. Ühekordne seade võimaldab obidoksiimi (1) ja atropiini (2) automaatset intramuskulaarset manustamist. | Two chambered auto.injector (doublepen OA) containing OBIDOXIME dichloride (220mg), atropine sulfate monohydrate (2 mg). Sterile solutions for intramuscular use only. Two chambered autoinjector for first aid in case of poisoning with acetylcholinesteraseinhibitors from the group of organophosphorus compounds (nerve agents, organophosphate pesticides). Single use device provides automatic intramuscular administration of obidoxime (1) and atropine (2). | EI
6 | Isikukaitse/ Personal protection | Isiklik KBRT-dekontaminatsiooni komplekt/ Personal CBRN decontamination kit | Komplekt koosneb kolmest komponendist: (a) PDK-I b) PDK-II c) RDP. Seda kasutatakse CW-ainete dekontaminatsiooniks füüsilise adsorptsiooni teel inimkehalt, väikestelt aladelt riietusel, kinnastelt, kingadelt, isiklike relvadelt jne. 5 aastat tehasepakendis. Toodet võib normaalselt ladustada niiskusvabas kohas temperatuuril 25c ja maksimaalse suhtelise õhuniiskusega 50%. PDK on mõeldud käsirelvade ja laskemoona dekontaminatsiooniks füüsilise eemaldamise teel. PDK sisaldab PDK-1, PDK-2 ja RDP. PDK-1 on täismullapõhised puuvillased kotid, millega saab eemaldada väikesed tilgad saastunud pindadelt, samas kui PDK-2 kasutatakse saastunud pindadelt suure hulga saasteainete eemaldamiseks. RDP on ette nähtud tuuma- ja radioloogilise tolmu eemaldamiseks. | Kit consists of three components: (a) PDK-I (b) PDK-II (c) RDP. It is used for the decontamination of CW agents by physical adsorption from human body, small areas on clothing, gloves, shoes, personal weapons etc. 5 Years under factory packed conditions. The product can be stored normally at damp free location at 25c with maximum relative humidity of 50%. PDK was designed to decontaminate small arms and ammunition by physical removal. PDK houses PDK-1, PDK-2 and RDP. PDK-1 is fuller earth based cotton pouches which can remove small droplets from the contaminated surfaces while PDK-2 is used to remove large volume of contaminants from contaminated surfaces. RDP is designed to remove nuclear/radiological dust. | EI
7 | CBRN seadmed/ CBRN devices | Kemikaalide detektor/ Chemical detector | Paiksetele paigaldistele mõeldud keemiline detektor, mis võimaldab nii iseseisvat kasutamist kui ka süsteemi integreerimist ning millel on kohalik ekraan, millel on täielik CBRN-süsteemi olek. Avastab ja klassifitseerib CWA-d ja TIC-d, samal ajal võib see olla võrgu sulatusvahendiks teiste süsteemikomponentide sidepidamiseks. Süsteem pakub mitmekülgset kommunikatsiooni ja ühenduvust ning sisaldab kohalikku näidikut täieliku süsteemi olekuga. Sellel on sisseehitatud hooldus- ja juhendamisvahendid operaatori juhendamiseks ning vastupidav konstruktsioon, mis sobib nii sise- kui ka välitingimustes kasutamiseks. See integreerub Modbuse liidese kaudu kolmandate osapoolte süsteemidega ja toetab automaatset releejuhtimist. Lisaks ühildub see varasemate süsteemidega ja toetab veebipõhiseid tarkvarauuendusi. | Chemical detector for fixed installations, which allows for both independent usage and system integration, featuring a local display with full CBRN system status. Detects and classifies CWA’s and TIC’s, while it can serve as a network melting pot for other system components communication. The system offers versatile communication and connectivity and includes a local display with full system status. It features built-in maintenance and instruction tools for operator guidance and a robust design suitable for both indoor and outdoor applications. It integrates with third-party systems via a Modbus interface and supports automatic relay control. Additionally, it is compatible with previous systems and supports online software updates. | EI
8 | CBRN seadmed/ CBRN devices | Käeshoitav kemikaalide detektor/ Handheld chemical detector | Selle tuvastusvõrku saab laiendada kuni 10 detektoriga grupi kohta, mis tagab põhjaliku olukorrateadlikkuse välioperatsioonide ajal. Süsteem tagab turvalise andmeedastuse raadio teel, mida täiendab täiendav WiFi ühendus. See toetab nii reaalseid kui ka simuleeritud stsenaariume, välistades vajaduse täiendavate treeningseadmete või kulukate simulaatorite järele. Tarkvara võimaldab instruktoril genereerida meeskonnale hoiatusi ja määrata kaardil ohualasid. Kuva, mis võimaldab keemilist järelevalvet, hoiatades operaatorit ohtlike ühendite kõrgema kontsentratsiooniga alade eest, isegi enne, kui see jõuab häiresignaali käivitamise tasemeni. | Providing comprehensive situational awareness during field operations, its detection network can be expanded to include up to 10 detectors per group. The system ensures secure data transmission via radio, enhanced by an additional WiFi connection. It supports both real and simulated scenarios, eliminating the need for extra training devices or costly simulators. The software enables the instructor to generate alerts for the team and designate hazardous zones on the map. Display which allows for chemical surveillance, warning the operator for areas with higher concentration of hazardous compounds, even before it reaches alarm triggering levels. | EI
9 | CBRN seadmed/ CBRN devices | Mitmekülgne dekontaminatsiooniseade/ Multitasking Decontamination Equipment | Mitmekülgne dekontaminatsioonivarustus. See pakub kolme dekontaminatsioonilahendust: Madalsurve (inimeste ja territooriumi dekontaminatsioon), kõrgsurve (sõidukite ja materjalide dekontaminatsioon). ja auru (materjalide dekontaminatsioon). See pakub mitmekülgset võimsust, mida saab kohandada mis tahes CBRN-intsidentide stsenaariumi puhul. Seda saab kasutada autonoomse süsteemina, integreerituna CBRNi kiirreageerimissüsteemidesse või suuremahulistes dekontaminatsioonijaamades. See on kooskõlas standardiga STANAG 4653, milles on määratletud CBRN-dekontaminatsiooniseadmete kombineeritud tegevusomadused, tehnilised spetsifikatsioonid, katsemenetlused ja hindamiskriteeriumid. Tõhusust on katsetatud välioludes koos elusate toimeainetega vastavalt STANAG 4653/AEP-58 ja STANAG 2352/ATP-84. | Multitasking Decontamination Equipment. It provides three decontamination Solutions: low pressure (Decontamination of People and Grounds), high pressure (Decontamination of Vehicles and Materials) and steam (Decontamination of Materials). It provides a versatile capacity adaptable to any CBRN incident scenario. It can be used as an autonomous system, integrated into CBRN rapid deployment decontamination systems, or in large-scale decontamination stations. This aligns with STANAG 4653, which defines the combined operational characteristics, technical specifications, test procedures, and evaluation criteria for CBRN decontamination equipment. Efficiency has been tested in Field Conditions with Live Agents, according to STANAG 4653/AEP-58 and STANAG 2352/ATP-84. | EI
10 | CBRN seadmed/ CBRN devices | Radiatsiooni detektor/Radiation detector | Reaalajas toimuv gamma- ja röntgenkiirguse seire mobiilsetes ja paiksetes rakendustes, mis tuvastab ja mõõdab kiirgust kuni madala tasemeni (L.L.R). | Real-time gamma and X-ray radiation monitoring in mobile and fixed applications, detecting and measuring radiation down to low levels (L.L.R). | EI
11 | CBRN seadmed/ CBRN devices | Patrull- ja tuletõrjepaadi kemikaalide seire seade/ Patrol ja fire boat chemical monitoring | Lihtsalt laiendatav kiirguse ja bioloogilise ohu seireks. Sobib tuletõrjepaatidele, patrullpaatidele, kiirründepaatidele jne. Annab kiire ja usaldusväärse hoiatuse võimalike keemiliste, bioloogiliste ja radioaktiivsete ohtlike ainete olemasolu kohta, andes laevameeskonnale reageerimisaega enda ja laeva kaitsemeetmete võtmiseks. | Easily expandable to radiation & biological threat monitoring. Suitable for fire boats, patrol boats, fast attack boats, etc. Provides a fast and reliable warning for the presence of possible Chemical, Biological and Radioactive hazardous substances, giving the ship crew response time to take protection measures for themselves and the vessel. | EI
12 | CBRN seadmed/ CBRN devices | CBRN multitasking decontamination trailer | See süsteem annab hädaabiüksustele, esmareageerijatele ja ohtlike ainete reageerimisrühmadele võimaluse inimeste, sõidukite, materjalide ja seadmete tõhusaks ja tulemuslikuks dekontaminatsiooniks. See pakub kolme dekontaminatsioonimeetodit, kasutades veepõhist tehnoloogiat: Madal rõhk (3 baari, 37ºC): Sobib inimeste dekontaminatsiooniks. Kõrgsurve (90 baari, 90ºC): Ideaalne sõidukite, materjalide ja seadmete dekontaminatsiooniks. Aur (18 baari, 200ºC): Kasutatakse materjalide ja seadmete dekontamineerimiseks. Dekontaminatsiooniseadmed ja lisaseadmed on täielikult integreeritud haagisesse, mis võimaldab kiiret rakendamist kohapeal mis tahes ohustsenaariumi puhul, mis hõlmab saastumist keemiliste (TIC- või CWA-), bioloogiliste või radioloogiliste ainetega. Kerget ja kompaktset haagist saab vedada nii kergete kui ka raskete sõidukitega ning sellel on reguleeritav, liigendatav latt koos inertspiduri ja NATO rõngaga. HAAGISESSE INTEGREERITUD ELEMENDID: 1. Haagis. 2. Dekontaminatsiooniseadmed 3. Dekontaminatsioonilangade komplekt (3-in-1 dekontaminatsioonilangad SICUT vedelik, aurulangad ja šassii all olev lant). 4. Üks (1) fikseeritud sisemine veepaak (umbes 390 liitrit). 5. Kolm (3) automaatset voolikurulli 6. Üks (1) elektrigeneraator 7. Üks (1) õhukompressor ELEMENDID LAOPLATSIL: 1. Dekontaminatsiooniseadmed ATM10 2. Dekontaminatsiooniseade ATM2 3. Modulaarne dekontaminatsiooni dušš 4. Auru dekontseptsioonikamber 5. Kokkupandav veepaak 6. Kokkupandav reoveepaak 7. Kokkupandav basseinikogumisalus sõidukite dekontaminatsiooniks 8. Dekontaminatsioonivahend LD11, RD30 ja RD40. | This system provides emergency units, first responders, and hazmat response teams with the capability for efficient and effective decontamination of people, vehicles, materials, and equipment. It offers three modes of decontamination using water-based technology: Low Pressure (3 Bar, 37ºC): Suitable for decontaminating people. High Pressure (90 Bar, 90ºC): Ideal for decontaminating vehicles, materials, and equipment. Steam (18 Bar, 200ºC): Used for decontaminating materials and equipment. The decontamination equipment and accessories are fully integrated into a trailer, allowing for rapid deployment in the field for any hazmat scenario involving contamination by chemical agents (TICs or CWAs), biological agents, or radiological agents. The light and compact trailer can be towed by both light and heavy vehicles and features an adjustable, articulating bar with an inertial brake and NATO ring. ELEMENTS INTEGRATED IN TRAILER: 1. Trailer. 2. Decontamination Equipment 3. Set of Decontamination Lances (3-in-1 Decon Lance SICUT Liquid, Steam Lance and Underchassis lance) 4. One (1) Fixed internal water tank (approx 390 liters) 5. Three (3) automatic hose reels 6. One (1) power generator 7. One (1) Air Compressor ELEMENTS IN STORAGE AREA: 1. Decontamination Apparatus ATM10 2. Decontamination Apparatus ATM2 3. Modular Decon Shower 4. Steam Decon Chamber 5. Collapsible water tank 6. Collapsible waste water tank 7. Collapsible basin collection tray for vehicle decontamination 8. Decontamination Agent LD11, RD30 and RD40. | EI
13 | CBRN seadmed/ CBRN devices | Gaasi filter/ Gas Filter | Filter peab tagama kaitse vastavalt standarditele EN 143 ja EN 14387 või samaväärsetele nõuetele järgmiselt: tüüp A, klass 2; tüüp B, klass 2; E-tüüp, klass 2; Filter peab olema vastupidav järgmiste kemikaalide suhtes vastavalt „Keemiarelvade väljatöötamise, tootmise, ladustamise ja kasutamise keelustamise ning nende hävitamise konventsioonile“: - Kemikaalide lisa, nimekiri 1, punktid A 1-6; - Lisa 1, nimekiri 2, punkt A. Keemiarelvad, nimekiri 1, lisa 1, nimekiri 2, punkt A; - Kemikaalide lisa 3. lisa punkt A. Viide: https://www.riigiteataja.ee/akt/79198. Hingamistakistus on maksimaalselt 1,5 mbar 30 l/min ja 4,8 mbar 95 l/min. | The filter shall provide protection according to EN 143 and EN 14387 or equivalent requirements as follows: Type A, Class 2; Type B, Class 2; Type E, Class 2; The filter must be resistant to the following chemicals in accordance with the "Convention on the Prohibition of the Development, Production, Stockpiling and Use of Chemical Weapons and on their Destruction": - Chemical Annex, Schedule 1, Items A 1 - 6; - Annex 1, Schedule 2, point A. Chemical Weapons, Schedule 1, Annex 1, Schedule 2, point A; - Schedule 3, point A of the Annex to the chemicals. Reference: https://www.riigiteataja.ee/akt/79198. Breathing resistance is at maximum 1,5 mbar 30 l/min and 4,8 mbar 95 l/min. | JAH
Lisa 1
raamlepingu „CBRN vahendid ja seadmed“ juurde